## BOM template
BOM template
NO | Designator | Quantity | Part Number（MPN）Very important | Description | Value | Package | Comment or Link
1 | R2 R3 R7 R8 R32 R33 R37 R38 R62 R63 R67 R68 R92 R93 R97 R98 R122 R123 R127 R128 R152 R153 R157 R158 R182 R183 R187 R188 | 28 | RC1206FR-0724KL |  | 24K | 1206
2 | R4 R9 R10 R11 R12 R13 R14 R15 R16 R19 R24 R25 R26 R27 R28 R29 R30 R34 R39 R40 R41 R42 R43 R44 R45 R46 R49 R54 R55 R56 R57 R58 R59 R60 R64 R69 R70 R71 R72 R73 R74 R75 R76 R79 R84 R85 R86 R87 R88 R89 R90 R94 R99 R100 R101 R102 R103 R104 R105 R106 R109 R114 R115 R116 R117 R118 R119 R120 R124 R129 R130 R131 R132 R133 R134 R135 R136 R139 R144 R145 R146 R147 R148 R149 R150 R154 R159 R160 R161 R162 R163 R164 R165 R166 R169 R174 R175 R176 R177 R178 R179 R180 R184 R189 R190 R191 R192 R193 R194 R195 R196 R199 R204 R205 R206 R207 R208 R209 R210 | 119 | RC1206FR-0733KL |  | 33K | 1206
3 | R5 R6 R17 R20 R21 R31 R35 R36 R47 R50 R51 R61 R65 R66 R77 R80 R81 R91 R95 R96 R107 R110 R111 R121 R125 R126 R137 R140 R141 R151 R155 R156 R167 R170 R171 R181 R185 R186 R197 R200 R201 R211 | 42 | RC1206FR-0727KL |  | 27K | 1206
4 | R18 R22 R23 R48 R52 R53 R78 R82 R83 R108 R112 R113 R138 R142 R143 R168 R172 R173 R198 R202 R203 | 21 | RC1206FR-0722KL |  | 22K | 1206
5 | R212 R220 R221 R229 R230 R238 R269 R277 | 8 | RC1206FR-07100RL |  | 100R | 1206
6 | R213 R222 R231 R270 | 4 | RC1206FR-0722RL |  | 22R | 1206
7 | R214 R223 R232 R271 | 4 | RC1206FR-07220KL |  | 220K | 1206
8 | R215 R224 R233 R272 | 4 | RC1206FR-072K7L |  | 2.7K | 1206
9 | R216 R218 R225 R227 R234 R236 R273 R275 | 8 | RCWE1206R100FKEA |  | 0.1R | 1206
10 | R217 R226 R235 R274 | 4 | RC1206FR-07120KL |  | 120K | 1206
11 | R219 R228 R237 R276 | 4 | RC1206FR-07270KL |  | 270K | 1206
12 | C3 C4 C6 C7 C8 C11 C13 C17 C23 C27 C33 C37 C43 C47 | 14 | C1206X105K5RECAUTO |  | 1uF | 1206
13 | C10 C1 C2 C5 C52 C53 C54 C55, C12 C18 C20 C22 C28 C30 C32 C38 C40 C42 C48 C50 | 20 | C1206C104J3GECAUTO |  | 0.1uF | 1206
14 | C9 | 1 | C1206F334K1RACTU |  | 0.33uF | 1206
16 | C14 C19 C24 C29 C34 C39 C44 C49 | 8 | C1206C822JCGACAUTO |  | 8.2nF | 1206
17 | Q11 Q1 Q2 Q3 Q4 Q5 Q6 Q7 Q8 Q9 Q10 Q12 Q13 Q14 Q15 Q16 Q17 Q18 Q19 Q20 Q21 Q22 Q23 Q24 Q25 Q26 Q27 Q28 Q29 Q30 Q31 Q32 Q33 Q34 Q35 Q36 Q37 Q38 Q39 Q40 Q41 Q42 Q43 Q44 Q45 Q46 Q47 Q48 Q49 Q50 Q51 Q52 Q53 Q54 Q55 Q56 Q57 Q58 Q59 Q60 Q61 Q62 Q63 Q64 Q65 Q66 Q67 Q68 Q69 Q70 Q71 Q72 Q73 Q74 Q75 Q76 Q77 Q78 Q79 Q80 Q81 Q82 Q83 Q84 Q85 Q86 Q87 Q88 Q89 Q90 Q91 Q92 Q93 Q94 Q95 Q96 Q97 Q98 Q99 Q100 Q101 Q102 Q103 Q104 Q105 | 105 | MPSA42 | MPSA42 |  | TO-92
18 | D1, D2, D3, D4 | 4 | MBR2H200SFT3G | DIODE SCHOTTKY 200V 2A SOD123
19 | U3, U4, U5, U6, U7, U8, U9 | 7 | 110-43-320-41-001000 | CONN IC DIP SOCKET 20POS GOLD
20 | U10, U11, U12, U14 | 4 | LM3478MAX/NOPB | IC REG CTRLR MULT TOPOLOGY 8SOIC
21 | C16, C26, C36, C46 | 4 | C1206C474K3RACTU |  | 470nF | 1206
22 | B1, B2, B3, B4, B5, B6, B7 | 119 | H3161-01 | CONN PIN RCPT .035-.041 KNURL
23 | L1, L2, L3, L4 | 4 | 744777920 | FIXED IND 100UH 790MA 380 MOHM | 100UH
SUM |  | 532

## Sheet1
12;"J1";"BarrelJack_Horizontal";1;"Barrel_Jack_Switch";;;
13;"Q106 | Q107 | Q108 | Q124";"TO-220-3_Vertical";4;"IRF640";;;
14;"R2 | R3 | R7 | R8 | R32 | R33 | R37 | R38 | R62 | R63 | R67 | R68 | R92 | R93 | R97 | R98 | R122 | R123 | R127 | R128 | R152 | R153 | R157 | R158 | R182 | R183 | R187 | R188";"R_1206_3216Metric_Pad1.42x1.75mm_HandSolder";28;"24K";;;
15;"R4 | R9 | R10 | R11 | R12 | R13 | R14 | R15 | R16 | R19 | R24 | R25 | R26 | R27 | R28 | R29 | R30 | R34 | R39 | R40 | R41 | R42 | R43 | R44 | R45 | R46 | R49 | R54 | R55 | R56 | R57 | R58 | R59 | R60 | R64 | R69 | R70 | R71 | R72 | R73 | R74 | R75 | R76 | R79 | R84 | R85 | R86 | R87 | R88 | R89 | R90 | R94 | R99 | R100 | R101 | R102 | R103 | R104 | R105 | R106 | R109 | R114 | R115 | R116 | R117 | R118 | R119 | R120 | R124 | R129 | R130 | R131 | R132 | R133 | R134 | R135 | R136 | R139 | R144 | R145 | R146 | R147 | R148 | R149 | R150 | R154 | R159 | R160 | R161 | R162 | R163 | R164 | R165 | R166 | R169 | R174 | R175 | R176 | R177 | R178 | R179 | R180 | R184 | R189 | R190 | R191 | R192 | R193 | R194 | R195 | R196 | R199 | R204 | R205 | R206 | R207 | R208 | R209 | R210";"R_1206_3216Metric_Pad1.42x1.75mm_HandSolder";119;"33K";;;
16;"R5 | R3 R9: R6; R7 R10: R17; R8 R11: R20; R32 R12: R21; R33 R13: R31; R37 R14: R35; R38 R15: R36; R62 R16: R47; R63 R19: R50; R67 R24: R51; R68 R25: R61; R92 R26: R65; R93 R27: R66; R97 R28: R77; R98 R29: R80; R122 R30: R81; R123 R34: R91; R127 R39: R95; R128 R40: R96; R152 R41: R107; R153 R42: R110; R157 R43: R111; R158 R44: R121; R182 R45: R125; R183 R46: R126; R187 R49: R137; R188";"R_1206_3216Metric_Pad1.42x1.75mm_HandSolder";28;"24K";;; R54: R140; R188";"R_1206_3216Metric_Pad1.42x1.75mm_HandSolder";28;"24K";;; R55: R141; R188";"R_1206_3216Metric_Pad1.42x1.75mm_HandSolder";28;"24K";;; R56: R151; R188";"R_1206_3216Metric_Pad1.42x1.75mm_HandSolder";28;"24K";;; R57: R155; R188";"R_1206_3216Metric_Pad1.42x1.75mm_HandSolder";28;"24K";;; R58: R156; R188";"R_1206_3216Metric_Pad1.42x1.75mm_HandSolder";28;"24K";;; R59: R167; R188";"R_1206_3216Metric_Pad1.42x1.75mm_HandSolder";28;"24K";;; R60: R170; R188";"R_1206_3216Metric_Pad1.42x1.75mm_HandSolder";28;"24K";;; R64: R171; R188";"R_1206_3216Metric_Pad1.42x1.75mm_HandSolder";28;"24K";;; R69: R181; R188";"R_1206_3216Metric_Pad1.42x1.75mm_HandSolder";28;"24K";;; R70: R185; R188";"R_1206_3216Metric_Pad1.42x1.75mm_HandSolder";28;"24K";;; R71: R186; R188";"R_1206_3216Metric_Pad1.42x1.75mm_HandSolder";28;"24K";;; R72: R197; R188";"R_1206_3216Metric_Pad1.42x1.75mm_HandSolder";28;"24K";;; R73: R200; R188";"R_1206_3216Metric_Pad1.42x1.75mm_HandSolder";28;"24K";;; R74: R201; R188";"R_1206_3216Metric_Pad1.42x1.75mm_HandSolder";28;"24K";;; R75: R211";"R_1206_3216Metric_Pad1.42x1.75mm_HandSolder";42;"27K";;;
17;"R18 | R3 R9: R22; R7 R10: R23; R8 R11: R48; R32 R12: R52; R33 R13: R53; R37 R14: R78; R38 R15: R82; R62 R16: R83; R63 R19: R108; R67 R24: R112; R68 R25: R113; R92 R26: R138; R93 R27: R142; R97 R28: R143; R98 R29: R168; R122 R30: R172; R123 R34: R173; R127 R39: R198; R128 R40: R202; R152 R41: R203";"R_1206_3216Metric_Pad1.42x1.75mm_HandSolder";21;"22K";;;
R3